## Sheet1
工具版本号 | 修改内容(*内容需重点关注)
HiTool-DPT-4.0.22 | 【HiPanel】 1.支持Hi3751V551,Hi3751V553芯片。
HiTool-DPT-4.0.21 | 【HiRegbin】 1.支持Hi3751V550芯片。 【HiVRC】 1.支持Hi3751V550芯片。
HiTool-DPT-4.0.20 HiTool-DPT-4.0.19 | 【HiPanel】 1.修复了Hi3751V550芯片上工具使用的若干bug;
HiTool-DPT-4.0.18 | 【HiPanel】 1.支持Hi3751V550芯片。
HiTool-DPT-4.0.17/ HiTool-DPT-4.0.17_Linux | 【HiTool】 新增支持Hi3751V550芯片，支持HiBurn，HiFastplay工具。
HiTool-DPT-4.0.16/ HiTool-DPT-4.0.16_Linux | 【HiBurn】 1.优化Linux版本对应的UI界面； 2.解决指示灯视图在Ubuntu下显示乱码； 3.Hi3731V100芯片，I2C传输过程中命令的间隔由15ms改为0ms；
HiTool-DPT-4.0.15/ HiTool-DPT-4.0.15_Linux | 【HiTool】 将JRE（版本为u874）拷贝到hitool目录下解决64bit需要安装32位JRE的问题。 【HiBurn】 V4.0.14 1.解决选择串口烧写，超过32M的大镜像仍会使用到TFTP烧写的问题； 2.解决使用串口烧写，若镜像超过100M，导致工具内存溢出，故现按照5M大小分块使用XModel协议下载到DDR中，然后再烧写到flash上。 【HiPanel】 V4.0.15 1. 解决导入TXT文件时，bFrmRateChangeBlack，bLocalDimmingSupport，horAreaNum，verAreaNum都使用了blPwmUserMax的值的问题； 2. Hi3251V100/Hi3251V200芯片，这个版本解决了导入镜像后，HsyncNegative/VsyncNegative/DeNegative 值未刷新的问题。
HiTool-DPT-4.0.14/ HiTool-DPT-4.0.14_Linux | 【HiPanel】 V4.0.14 1. Hi3751V620/Hi3751V500/Hi3751V510/Hi3751V310/Hi3751V320/Hi3751V600芯片，Sync信息处删除HsyncFP和VsyncFP参数，将此两个参数分别添加到时序信息处，新增Timing60Hz->HsyncFP，Timing60Hz->VsyncFP， Timing50Hz->HsyncFP，Timing50Hz->VsyncFP，Timing48Hz->HsyncFP，Timing48Hz->VsyncFP参数； 2. Hi3251V100与Hi3251V200芯片，Sync信息处删除HsyncFP和VsyncFP参数，将此两个参数分别添加到时序信息处，新增Timing60Hz->HsyncFP，Timing60Hz->VsyncFP， Timing50Hz->HsyncFP，Timing50Hz->VsyncFP，TimingOther ->HsyncFP，TimingOther ->VsyncFP参数； 3. Hi3251V100与Hi3251V200芯片，Sync信息处新增参数HSyncNegative，SyncNegative，DeNegative； 4. 将头部address信息改为版本号信息，目前600、620系列芯片版本号为0x5a5a0001, m5系列芯片版本号为0x0，维持不变。 V4.0.13 1. V620与V600支持最多1000个panel的制作，固定panel.img大小为800K； 2. 解决V600系列芯片在线调试结构体不匹配的问题； 【HiCmd】 1.Hi3251V200系列芯片支持客户定制化调试；
HiTool-DPT-4.0.13 | 【HiCmd】 Hi3251V100与Hi3251V200芯片支持HiCmd工具。 【HiBurn】 Hi3251V200芯片的第一段数据长度由0x4F00改为0x5400。 【HiPanel】 V4.0.11 1.V600/V500系列芯片，新增分屏参数DivisionType，支持选项"One", "One_OE", "Two"；
HiTool-DPT-4.0.12 | 【HiPanel】 V4.0.10 1.Hi3751V620芯片，支持设置高级选项；
HiTool-DPT-4.0.8 | 【HiBurn】 V4.0.9 1.解决Hi3251V200芯片使用bootrom i2c自举时无法手动取消的问题； 2.解决Hi3251V200芯片使用bootrom i2c自举时异常关闭未关闭I2C端口的问题； 3.支持Hi3251V200芯片使用bootrom i2c自举完成后，发送reset命令后等待5秒后再开启I2C通路烧写其他分区；
HiTool-DPT-4.0.5 | 【HiTool】 更新到V1R4 HiTool版本 【HiPanel】 V4.0.7 1. 修改参数范围（Hi3751V620/Hi3751V500/Hi3751V510/Hi3751V310/Hi3751V320/Hi3751V600/Hi3251V100适用）如下，PanelWdth=[64,8200];PanelHeigth=[64,4400];Htotal=[64,10000];Vtotal=[64,10000];Timming->PixelClkf=[200000, 1200000000]; 2. 新增参数限制（Hi3751V620/Hi3751V500/Hi3751V510/Hi3751V310/Hi3751V320/Hi3751V600/Hi3251V100适用)，当Support48或SupportOther勾选时，Htotal/Vtotal值为Timing60Hz/Timing50Hz/Timing48Hz中最小值；若未勾选Support，则Htotal/Vtotal值为Timing60Hz/Timing50Hz中最小值；需要满足：：PanelWidth、HsyncWidth、HsyncFP之和小于等于Htotal和PanelHeight、VsyncWidth、VsyncFP之和小于等于Vtotal； 3. V620修改点，FixRateType增加选项改为：None，FHD_50HZ，FHD_60HZ，FHD_OTHER，UHD_50HZ，UHD _60HZ，UHD _OTHER； 4. V620修改点，分屏模式增加奇偶模式，改为One_OE，One，Two，Four； 5. V620修改点，修改参数名称：Support48H改为SupportOtherFrmRate, Timing48Hz改为TimingOther, DimingFreq48改为DimmingFreqOther； 6. Hi3251V100芯片,支持分屏参数Division，选项有One_OE/One/Two/Four； 7. 限制panel名称字符串最大值为47个字符； 8. Hi3751V620芯片新增串口在线调试功能；
HiTool-DPT-3.1.30 | 【HiBurn】 V3.0.49 1.解决了使用部分型号USB转串口设备烧写失败的问题； 2.解决了在XP操作系统上的烧写问题； 【HiPanel】 V3.0.19 1.Hi3751V620芯片新增网口在线调试功能（DivisionType与PanelFlipType两个参数板端暂不支持）；
HiTool-DPT-3.1.27 | 【HiPanel】 V3.0.18 1.Hi3751V600与Hi3751V620系列芯片新增时钟渐变模式和步长参数设置； 2.VBO的展频频率选项删除93.75khz值。
HiTool-DPT-3.1.26 | 【HiBurn】 V3.0.45 *解决Hi3751V600系列高安芯片非裸烧失败的问题； V3.0.44 *解决Hi3751V620芯片烧写fastboot偶现失败的问题。 适配DDR training V2失败打印，用于检测DDR training是否失败。
HiTool-DPT-3.1.25 | 【HiTool】 新增Hi3751V620芯片，支持HiBurn，HiPanel，HiFastplay，HiCmd工具。 更改HiM5V100芯片名称为Hi3251V100芯片。
HiTool-DPT-3.1.21 | 【HiTool】 新增Hi3751V310芯片，支持HiBurn，HiPanel，HiFastplay，HiCmd工具。
HiTool-DPT-3.1.20 | 【HiTool】 V3.0.3 支持兼容JRE1.6，JRE7，JRE8下都可运行HiTool工具 【HiBurn】 V3.0.38 * Hi3716MV310_CA与Hi3110EV500_CA芯片下，制作hipro-serial镜像时，回退到只支持32位协议； 修复按分区烧写中烧写完成后，进度条未自动关闭的问题。 V3.0.35 *修复按EMMC烧写中使用压缩烧写非稀疏的大文件时，烧写起始地址错误导致文件系统无法正常启动的问题； 修复首选项中勾选烧写前擦除选项后，压缩烧写时误擦除的问题； 【HiLoader】 V3.0.12 * HiSi、Ssu协议分区开始地址、分区结束地址、分区长度，芯片Hi3716MV310_CA与Hi3110EV500_CA只支持32位。