## 1.- CARGADOR DE BATERIAS
CARGADOR DE BATERIAS
Por: Nicolás Hernández Menchaca
El circuito trabaja con un C.I. 555 utilizado como detector de ventana, el cual se activa con el Pulso de Disparo Inferior (LTP) y se desactiva con el Pulso de Disparo Superior (UTP) ambos proporcionados por el divisor de voltaje (R1, R2 y R3) conectado a las terminales de la batería. | [7 empty] | R1
|  |  |  | BATERIA | [6 empty] | UTP
R2
LTP
Los voltajes de referencia internos LTP y UTP en el 555, son 1/3 y 2/3 de Vcc respectivamente, donde Vcc es el voltaje de alimentación del C.I. Este voltaje se obtiene de la fuente principal y está regulado por un diodo zener, y debe ser menor que el voltaje mínimo de la batería.
R3
Cuando la batería se ha cargado el Pin 7 se hace 0 y se ilumina el LED 5
Para éste circuito, el transistor Q1 está protegido contra cortos en los cables que conectan a la batería, esto se logra al conectar el Pin 4 al divisor de voltaje, como se muestra en el esquemático.
La carga de la batería se hace a través del transistor de potencia Q1, controlado por el 555. |  | Para cargar la batería con una corriente máxima de 1 Amperio, se usa el transistor 2N3055, Q1, b = 70,
El detalle para obtener los niveles de los pulsos de disparo está en el cálculo correcto de los valores de las resistencias. En la hoja 2 se encuentran las ecuaciones para determinarlas; solo hay que proponer en el área sombreada el valor de R3 y el valor de las variables requeridas (Vcc, BH, BL). | [11 empty] | Por el momento es todo, y espero que estas notas sean de utilidad para el foro.
Donde:
|  |  | IB = | IC | , | R4 = | 40 |  | = | 2.7 k
|  |  |  | b |  |  | IB | [6 empty] | Saludos Cordiales
"El Cuirio"
R4 con R5 (VR2) forman un divisor de voltaje para polarizar a Q1 de tal manera que el voltaje de salida de Q1 va ser igual a este voltaje de polarización menos el voltaje base emisor (0.7). Durante este proceso, permanece iluminado el LED 3.
Se deberá considerar el valor propuesto de R3, de tal manera que la corriente a través de las resistencias sea mínima; que no afecte la carga de la batería. | [12 empty] | 4 DE JUNIO DE 2009

## 2.- CALCULO DE R1 & R2 24V
PROPONGA R3, INGRESE LOS NIVELES DE Vcc, BH & BL, Y CALCULE LOS VALORES DE R1 Y R2 DEL DIVISOR DE VOLTAJE
UTILIZADO EN EL CARGADOR DE BATERIAS
VARIABLES
[18 empty] | 2.45 | V por Celda
[18 empty] | 14.7 | V, bateria de 12 V 6 celdas
[10 empty] | Vcc = |  | 8.2 | [5 empty] | 29.4 | V, 2 Bateias
[10 empty] | UTP = |  | 5.4667 |  | R2 = | BLUTP | -1 | X R3
|  |  |  | R1 | [5 empty] | LTP = |  | 2.7333 |  |  | BHLTP
|  |  | 349 |  | k
|  | + | [7 empty] | BH = |  | 28.8 | V
| 28.8 |  |  | R2 |  | UTP = | 5.4794 | V |  | BL = |  | 25.06 | V
|  |  | 35 |  | k
[14 empty] | R1 = | BL | -1 | X R3 - R2
|  |  |  | R3 |  | LTP = | 3.1406 | V |  | R1 = | 349.1167 |  | k |  | LTP
|  |  | 47 |  | k
[10 empty] | R2 = | 34.7931 |  | k
[10 empty] | R3 = | 47 |  | k | R3 = Se propone
VERIFICACION DE UTP & LTP
Donde:
CAMBIE LOS VALORES DE R1 Y R2, DE ACUERDO A LOS RESULTADOS DEL CALCULO, MODIFIQUE EL VOLTAJE DE LA BATERIA Y COMPRUEBE EL NIVEL DE LOS PULSOS DE DISPARO PARA CUANDO ESTA CARGADA Y DESCARGADA. | [8 empty] | BH = Voltaje máximo de corte (batería cargada)
BL = Voltaje mínimo de (inicio de carga de la batería)
UTP = Pulso de disparo superior = 2/3 de Vcc
LTP = Pulso de disparo inferior = 1/3 de Vcc
Vcc = Voltaje de alimentacion del C.I. 555
[10 empty] | Voltaje máximo por celda |  |  |  | 2.4
[10 empty] | Voltaje mínimo por celda |  |  |  | 2.0883

## 2a.- CALCULO DE R1 & R2 12V
PROPONGA R3, INGRESE LOS NIVELES DE Vcc, BH & BL, Y CALCULE LOS VALORES DE R1 Y R2 DEL DIVISOR DE VOLTAJE
UTILIZADO EN EL CARGADOR DE BATERIAS
VARIABLES
[23 empty] | 2.45 | V por Celda
[23 empty] | 14.7 | Bateria de 12 V 6 celdas
[15 empty] | Vcc = |  | 8.2 | [5 empty] | 29.4 | 2 Bateias
[15 empty] | UTP = |  | 5.4667 |  | R2 = | BLUTP | -1 | X R3
[7 empty] | R1 | [7 empty] | LTP = |  | 2.7333 |  |  | BHLTP
[6 empty] | 134 |  | k | [14 empty] | Sitio recomendado
|  |  | + | [11 empty] | BH = |  | 14.4 | V |  |  |  |  | http://es.wikipedia.org/wiki/Bater%C3%ADa_de_autom%C3%B3vil
| 14.4 | [5 empty] | R2 |  |  | UTP = |  | 5.4667 | V |  | BL = |  | 12.53 | V |  |  |  |  | Batería de automovil
[6 empty] | 35 |  | k
[19 empty] | R1 = | BL | -1 | X R3 - R2
[7 empty] | R3 |  |  | LTP = |  | 3.1333 | V |  | R1 = | 133.6618 |  | k |  | LTP
[6 empty] | 47 |  | k
[15 empty] | R2 = | 34.7931 |  | k
[15 empty] | R3 = | 47 |  | k | R3 = Se propone
VERIFICACION DE UTP & LTP
Donde:
CAMBIE LOS VALORES DE R1 Y R2, DE ACUERDO A LOS RESULTADOS DEL CALCULO, MODIFIQUE EL VOLTAJE DE LA BATERIA Y COMPRUEBE EL NIVEL DE LOS PULSOS DE DISPARO PARA CUANDO ESTA CARGADA Y DESCARGADA. | [13 empty] | BH = Voltaje máximo de corte (batería cargada)
BL = Voltaje mínimo de (inicio de carga de la batería)
UTP = Pulso de disparo superior = 2/3 de Vcc
LTP = Pulso de disparo inferior = 1/3 de Vcc
Vcc = Voltaje de alimentacion del C.I. 555
Vsal = |  | 15.6 | [6 empty] | Vz = | 8.2 |  |  |  |  | Voltaje máximo por celda |  |  |  | 2.4
Vcc = |  | 16 |  | Vb = |  | 15.3 |  |  | Iz = | 20 | mA |  |  |  | Voltaje mínimo por celda |  |  |  | 2.0883
Ic = |  | 1 |  | R4 = | 1120
b = |  | 70 | [6 empty] | R6 = | 0.39 |  | k
Ib = |  | 0.014286 |  | R5 = | 24480

## 3.- ESQUEMATICO
CARGADOR DE BATERIAS (24 VOLTS)
Este circuito se hizo para el simulador. Donde C1 sustituye a la batería y R9 es para simular la descarga de la misma. En la realidad, el circuito fincionó perfectamente para mantener cargadas dos baterías en serie para el motor de arranque de una máquina CUMMINS generadora de energía eléctrica.
La R8 de 25 W, funciona como limitadora de corriente proporcionando aproximadamente 1 Amp. El Q1 en el circuito original es el 2N3055
El cargador utiliza el CI NE555 para controlar el inicio y corte de la carga de la batería por medio de los pulsos de disparo superior e inferior, UTP y LTP respectivamente. Los pulsos de disparo se obtienen del divisor de voltaje formado por R1, R2 y R3 con sus respectivos presets que sirven para calibrar UTP y LTP.
El cálculo del divisor de voltaje se hace proponiendo el valor de R3 (ver las hojas anexas) considerando que la corriente a través del divisor sea del orden de los microamperes con la finalidad de que no se descargue la batería. El CI 555 se alimenta con 8.2 Vcc proporcionados por el Zener D2 de 1W.
En la hoja anexa podrá calcular el divisor de voltaje ingresando los datos en las celdas sombreadas. Las ecuaciones para determinar los valores de R1 y R2 se obtuvieron combinando los cálculos de UTP y LTP.
Autor: Nicolás Hernández Menchaca (A) El Cuirio.