## LZ-souc
Part | Value | Package
C1 | 2200u/40V | E7,5-18
C2 | 2200u/40V | E7,5-18
C3 | 2200u/40V | E7,5-18
C4 | 2200u/40V | E7,5-18
C5 | 2200u/40V | E7,5-18
C6 | 2200u/40V | E7,5-18
C7 | 100n/50V | C050-030X075
C8 | 100n/50V | C050-030X075
C9 | 1u/50V – folie | C050-030X075
C10 | 22u/40V | E5-5
C11 | 4u7/40V | E5-5
C12 | 4u7/40V | E5-6
C13 | 100n/50V | C050-030X075
C14 | 100n/50V | C050-030X075
C15 | 100n/50V | C050-030X075
C16 | 100n/50V | C050-030X075
C17 | 100n/50V | C050-030X075
C18 | 1n5/50V | C050-030X075
C19 | 680n/50V | C050-030X075
D1 | BY399 | DO27A
D2 | 1N4148 | DO35-10
D3 | 5V6/1,3W | DO41Z10
D4 | 1N4148 | DO35-10
D5 | 1N4148 | DO35-10
IC1 | 4069N | DIL14
LED1 | GREEN | LED5MM
LED2 | RED | LED5MM
LED3 | GREEN | LED5MM
POT1 | 4k7 | PC16S
POT2 | 4k7 | PC16S
PR1 | 0R33/5W | KH208-8
PR2 | 0R33/5W | KH208-8
PR3 | 0R15/10W | KH214-8
PR4 | 0R51/10W | KH214-8
Q1 | BD140 | TO126AV
R1 | 33k/0,25W | 0207/10
R2 | 10R/0,25W | 0207/10
R3 | 180k/0,25W | 0207/10
R4 | 15k/0,25W | 0207/10
R5 | 4k7/0,25W | 0207/10
R6 | 1k/0,25W | 0207/10
R7 | 1k/0,25W | 0207/10
R8 | 2k2/0,25W | 0207/10
R9 | 220R/0,25W | 0207/10
R10 | 470R/0,25W | 0207/10
R11 | 5k6/0,25W | 0207/10
R12 | 5k6/0,25W | 0207/10
R13 | 1M/0,25W | 0207/10
R14 | 68R/0,25W | 0207/10
R15 | 330R/0,25W | 0207/10
R16 | 2k2/0,25W | 0207/10
R17 | 1k/0,25W | 0207/10
R18 | 100k/0,25W | 0207/10
R19 | 10k/0,25W | 0207/10
R20 | 10k/0,25W | 0207/10
R21 | 15k/0,25W | 0207/10
R22 | 15k/0,25W | 0207/10
RE1 | MZP A 100 51 16 | relay
ST1 | 7812 | TO-220S
T1 | BC639 | TO-92C
T2 | BC639 | TO-92C
T4 | BC639 | TO-92C
TRIM1 | 100k | CA9/PT10
TRIM2 | 4k7 | CA9/PT10
U1 | LM324 | DIL14