## ИИП1
Список деталей на ИИП
Наименование | Номинал | Кол-во | примечание
Резисторы smd 1206
R26, R29, R31, R32 | 10 | 10 | RC1206FR YAGEO 1%
R34 | 1k5 | 10 | RC1206FR YAGEO 1%
R20, R22, R27 | 2k7 | 10 | RC1206FR YAGEO 1%
R28 | 3k3 | 10 | RC1206FR YAGEO 1%
R8 | 7k5 | 10 | RC1206FR YAGEO 1%
R16 | 4k7 | 10 | RC1206FR YAGEO 1%
R3, R10, R23 | 10k | 10 | RC1206FR YAGEO 1%
R11 | 20k | 10 | RC1206FR YAGEO 1%
R17, R19, R24 | 22k | 10 | RC1206FR YAGEO 1%
R1*2, R2*2, R4*2, R5*2 | 51k | 10 | RC1206FR YAGEO 1%
R9, R18, R42, R43 | 100k | 10 | RC1206FR YAGEO 1%
R15 | 150k | 10 | RC1206FR YAGEO 1%
Резисторы smd 2512
R6, R7 | 100k | 2 | RC1206FR YAGEO 1%
Резисторы MF-0.5 Вт
R40, R41 | 2R2 | 2 | RESMF-1/2W YAGEO 1%
R39 | 33 | 1 | RESMF-1/2W YAGEO 1%
Резисторы MF-2 Вт
R30, R33, R35, R37 | 0R1 | 4
R38 | 1R | 1 | RESMF-2W 5%
R44 | 22 | 1 | RESMF-2W 5%
R13*2, R14*2, R36 | 47-51 | 5 | RESMF-2W 5%
R25 | 100 | 1 | RESMF-2W 5%
Конденсаторы smd 1206
C17, C21 | 1206-22pf | 2
C18 | 1206-100pf | 1
C11, C16 | 1206-470pf | 2
C1, C9, C10, C22, C23 | 1206-100nf | 5
Конденсаторы керамические высоковольтные S.TECH
C15 | Y5P-2kV-470pf | 1
C, С4 | Z5U-1kV-1000pf | 2
Конденсаторы пленочные
C32, C41, C42, C43, C44 | CL23B-100V-0.1mk | 5 | PM = 5.08 mm
C2, C6, C13, C27, CF | B32922-305V-0.1mk X2 | 5 | PM = 15 mm
C28, C29, C30 | B32922-305V-0.33mk X2 | 3 | PM = 15 mm
Конденсаторы электролитические
C5 | 2.2mk/50V | 1 | d=5 mm / PM=2.54 mm
C14, C20, C24, C25, C26, C36 | 10mk/63V | 6 | d=5 mm / PM=2.54 mm
C12, C33 | 22mk/25V | 2 | d=5 mm / PM=2.54 mm
C15 | 100mk/25V | 1 | d=5 mm / PM=2.54 mm
C34 | 470mk/25V | 1 | d=5 mm / PM=2.54 mm
C19 | 1000mk/25V | 1 | d=10 mm / PM=2.54 mm
C3, C4, C7, C8 | 1000mk/200V | 4 | d=35 mm / PM=10.16 mm
C37*3, C38*3, C39*3, C40*3 | 2200mk/63V | 12 | d=22 mm / PM=7.62 - 10.16 mm
Стабилитроны, диоды, светодиоды
VD1, VD3, VD4, VD6, VD7, VD20 | LL4148 | 6
VD5, VD8, VD9, VD10, VD11 | SF16 | 5
VDS1 | KBPC5010 | 1
VDS2 | 1N4007 | 4
VD2 | BZX55C12V | 1
Транзисторы
VT1, VT2, VT3, VT4, VT6, VT8 | MMBT5551 | 6
VT5, VT7 | MMBT5401 | 2
VT11 | IRF9540 | 1
VT9, VT10 | IRG4PC50UD | 2
Микросхемы
IC1 | SG3525N | 1
IC2 | IR2110 | 1
VR1 | L7815 | 1
DA1 | PC817 | 1
Моточные изделия
T1 дежурный трансформатор | ТП112-7 (ТП132-7) | 1
TR1, TR2 сонфазник | 33*19,5*11,5 №26 | 2
TR3 | ETD54 комплект | 1
L1, L2 | RLB0608-100KL | 2
L3, L4, L5, L6 выходные дроссели | 22,9*14*9,53 К52 | 4 | стержни 6*25 2000нм
Радиаторы
радиатор на мост KBPC | HS213-25 | 1
радиатор для ключей | HS036-50 | 1
радиатор для диодов | HS172-50 | 1
Прочее
платы ИИП 246Х155 мм (толщина 2 мм, фольга 70 мк) |  | 1
реле сфтстарта | HLS-14F2L-1C 12VDC 16A | 1
держатель предохранителя | S1052 (5x20 6a 250v) | 1
стойки для крепления плат | PCHSN-40 | 4
клемма ножевая на плату | DJ621-6.3 | 16
клемма ножевая на кабель | DJ622-D6.3A | 20